## Sheet1
高清视频交互终端参数
序号 | 设备名称 | 指标描述 | 单位 | 数量 | 单价
1 | 高清视频交互终端 | (1)高清视音频交互终端 a）总体要求 ★采用嵌入式硬件一体化结构，内置高清摄像头，部署便捷。 会议速率支持128Kbps—8Mbps。 b）协议标准 支持ITU-T H.323和IETF SIP通信标准。 支持H.263、H.264、H.264 High Profile、MPEG4等视频编解码协议。 支持G.711、G.722、G.728、G.722.1AnnexC、G.719、MPEG4-AAC LC/LD等音频协议，可达到20KHz以上的宽频效果。 支持H.239标准双流协议。 c）音视频特性 内置高清PTZ摄像机，支持12倍光学变焦，支持不小于72°水平广角视野，水平转动角度不小于±100°、垂直不小于±30° ★除内置摄像机外，还需独立提供不少于1路视频输入、2路视频输出接口、1路10/100M以太网接口，不得采用私有非标接口或转接线缆实现。（需提供所投设备的背板清晰彩色照片证明） 支高支持1080p60高清视频解码、支持1080p30高清视频编码，并向下兼容4CIF、CIF标清图像格式。（需提供权威机构检测报告证明） 支持动态图像双流和PC图像双流两种功能，在保证主流视频1080p30fps前提下，第二路视频流不低于1080p30fps。 d）功能特性 支持申请发言、申请主席等功能，主席终端可广播发言会场、视频选看、控制远端摄像机、邀请终端入会、强制终端退会、结束会议等功能。 支持在终端控制软件上对本地和远端会场图像进行实时监控。 终端在空闲状态下，与外置的数字录像点播服务器配合，支持终端点播功能。具有基本的系统检测诊断功能，包括呼叫状态显示、网络信息统计、本端音视频自环测试、日志、远程升级维护等功能。 自带电源开关按键，可一键打开或关闭终端电源。 e）网络适应性 具备较强的网络抗丢包能力，在IP网络达到8%丢包时声音图像清晰流畅，25%的丢包率情况下会议仍可进行。 f）证书要求 提供产品3C认证、电信设备入网证、RoHS证书复印件。 （2）全向麦克风 1个配套界面麦克，360°全向话筒, 抗射频干扰,频响30Hz～20KHz,灵敏度-20dB,信噪比≥74dB。 | 台 | 1